## RM2022拓展板V2.0
Comment | Description | Designator | Footprint | LibRef | Quantity
100nF | 瓷片电容 | C1, C3, C6, C14, C15, C19, C21, C23, C26, C27, C28 | 0603_C | 100nF | 11
100nF | 贴片电容 | C2, C4, C5 | C 0402_L | C | 3
10nF | 贴片电容 | C7, C8, C9, C10, C11, C12 | C 0402_L | C | 6
10nF | 瓷片电容 | C13 | 0603_C | 10nF | 1
10μF | 贴片电容 | C16, C17 | 1206_C | 1206 10uF (105) 10% 50V | 2
10uF | 瓷片电容 | C18, C20, C22, C25 | 0603_C | 100nF | 4
22uF | 贴片电容 | C24 | C 1210_L | C | 1
稳压二极管 | 稳压二极管 | D1, D2, D7 | SOD-123 | 稳压二极管 | 3
LED | Typical RED, GREEN, YELLOW, AMBER GaAs LED | D3, D4, D8, D9, D10 | 0603_LED | LED | 5
SS54 | Schottky Diode | D5 | SS54 | SS54 | 1
TVS | 6V，TVS | D6 | DO-214AC | SMAJ6.0A | 1
BSC030N08 |  | G1 | BSC030N08 | BSC030N08 | 1
核心板接口 |  | H1 | RM2022核心板V2.0 | RM2022核心板V2.0 | 1
接口 | Header, 2-Pin | H2, H3, H4, H5, H8, H10, H11, H13 | GH1.25 2P | GH1.25 2P | 8
接口 |  | H6, H7 | GH1.25 4P | GH1.25 4P | 2
接口 |  | H9, H12 | GH1.25 3P | GH1.25 3P | 2
Micro SD | Micro SD卡 | J1 | SD卡座短 | SD卡 短 | 1
Header 5X2 | 5*2P接插件 | JP1 | HDR2.54-LI-2x5P | Header 5X2 | 1
15μH | 贴片电感 | L1 | 电感 | 15μH | 1
电源 | Header, 2-Pin | P1 | XT30U公头 | XT30公头立式 | 1
S8050 | 三极管 | Q1, Q2 | SOT-23 | NPN三极管 | 2
0R | 贴片电阻 | R1, R2, R3, R4, R5, R6, R7, R8, R18, R19, R21, R31, R32 | R 0402_L | R | 13
10K | 贴片电阻 | R9, R10, R11, R12, R13, R14, R15 | R 0402_L | R | 7
1k | Resistor | R16 | 0603_R | 10k | 1
10k | Resistor | R17, R20, R26, R42, R43, R44 | 0603_R | 10k | 6
22Ω | 贴片电阻 | R22, R23, R24, R25, R27, R28, R29, R30, R33, R34 | R 0402_L | R | 10
保险丝 | 自恢复保险丝 | R35 | 0805保险丝 | 保险丝 | 1
500Ω | Resistor | R36, R37, R38 | 0603_R | 10k | 3
33Ω | Resistor | R39, R41 | 0603_R | 10k | 2
100k | Resistor | R40 | 0603_R | 10k | 1
3.3k | Resistor | R45 | 0603_R | 3.3k | 1
6x6x5 | 直插6x6轻触开关 | SW1 | TSW DIP-6*6*6 | TSW DIP-6x6 | 1
TPS5430 | 24V-5V | T1 | TPS5430DDAR | TPS5430 | 1
74HC32 | 4路或门 | U1 | 74HC32 | 74HC32 | 1
CH340G |  | U2 | sop16_L | CH340G | 1
AMS1117 | AMS1117 | U3, U4 | 1117 | AMS1117 | 2
USB-5P | 微型USB母座 | USB1 | USB-MICRO_B | USB-5P | 1